## Sheet1
I-TYPE ALU Instructions | [18 empty] | op | function | imm | rs (4 bits) | rt (4 bit)
| 17 | 16 | 15 | 14 | 13 | 12 | 11 | 10 | 9 | 8 | 7 | 6 | 5 | 4 | 3 | 2 | 1 | 0 | 1
| Op[4] | Op[3] | Op[2] | Op[1] | Op[0] | F[4] | F[3] | F[2] | F[1] | F[0]
addi
addiu
subi
subiu
andi
ori
xori
nori
slti
sltiu
R-TYPE ALU Instructions | [18 empty] | op | function | rs | rt | rd
| 17 | 16 | 15 | 14 | 13 | 12 | 11 | 10 | 9 | 8 | 7 | 6 | 5 | 4 | 3 | 2 | 1 | 0 | 1 | 5 bits | 4 bits | 4 bits | 4 bits
| Op[4] | Op[3] | Op[2] | Op[1] | Op[0] | F[4] | F[3] | F[2] | F[1] | F[0] | [9 empty] | 1
add
addu
sub
subu
and
or
xor
nor
slt
sltu
R-TYPE Shifter Instructions
| 17 | 16 | 15 | 14 | 13 | 12 | 11 | 10 | 9 | 8 | 7 | 6 | 5 | 4 | 3 | 2 | 1 | 0
| Op[4] | Op[3] | Op[2] | Op[1] | Op[0] | F[4] | F[3] | F[2] | F[1] | F[0] | [9 empty] | 0
sll
srlv
srav
R-TYPE MUL/DIV Instructions
| 17 | 16 | 15 | 14 | 13 | 12 | 11 | 10 | 9 | 8 | 7 | 6 | 5 | 4 | 3 | 2 | 1 | 0
| Op[4] | Op[3] | Op[2] | Op[1] | Op[0] | F[4] | F[3] | F[2] | F[1] | F[0] | [9 empty] | 1
mfhi
mflo
mthi
mtlo
mult
div
Jump Instructions
| 17 | 16 | 15 | 14 | 13 | 12 | 11 | 10 | 9 | 8 | 7 | 6 | 5 | 4 | 3 | 2 | 1 | 0
| Op[4] | Op[3] | Op[2] | Op[1] | Op[0] | F[4] | F[3] | F[2] | F[1] | F[0]
B
Branch Instructions
| 17 | 16 | 15 | 14 | 13 | 12 | 11 | 10 | 9 | 8 | 7 | 6 | 5 | 4 | 3 | 2 | 1 | 0
| Op[4] | Op[3] | Op[2] | Op[1] | Op[0] | F[4] | F[3] | F[2] | F[1] | F[0]
J

## Sheet2
R-TYPE ALU Instructions
| 17 | 16 | 15 | 14 | 13 | 12 | 11 | 10 | 9 | 8 | 7 | 6 | 5 | 4 | 3 | 2 | 1 | 0
| op | funct[4] | funct[3] | funct[2] | funct[1] | funct[0] | rs[3] | rs[2] | rs[1] | rs[0] | rt[3] | rt[2] | rt[1] | rt[0] | rd[3] | rd[2] | rd[1] | rd[0]
add | 1 | 1 | 0 | 0 | 0 | 0 | Src Reg 1 |  |  |  | Src Reg 2 |  |  |  | Dest Reg
addu | 1 | 1 | 0 | 0 | 0 | 1
sub | 1 | 1 | 0 | 0 | 1 | 0
subu | 1 | 1 | 0 | 0 | 1 | 1
and | 1 | 1 | 0 | 1 | 0 | 0
or | 1 | 1 | 0 | 1 | 0 | 1
xor | 1 | 1 | 0 | 1 | 1 | 0
nor | 1 | 1 | 0 | 1 | 1 | 1
slt | 1 | 1 | 1 | 0 | 1 | 0
sltu | 1 | 1 | 1 | 0 | 1 | 1
R-TYPE Shifter Instructions
| 17 | 16 | 15 | 14 | 13 | 12 | 11 | 10 | 9 | 8 | 7 | 6 | 5 | 4 | 3 | 2 | 1 | 0
| op | funct[4] | funct[3] | funct[2] | funct[1] | funct[0] | rs[3] | rs[2] | rs[1] | rs[0] | rt[3] | rt[2] | rt[1] | rt[0] | rd[3] | rd[2] | rd[1] | rd[0]
sllv | 1 | 0 | 0 | 1 | 0 | 0 | Src Reg 1 |  |  |  | Src Reg 2 |  |  |  | Dest Reg
srlv | 1 | 0 | 0 | 1 | 0 | 1
srav | 1 | 0 | 0 | 1 | 1 | 1
R-TYPE MUL/DIV Instructions
| 17 | 16 | 15 | 14 | 13 | 12 | 11 | 10 | 9 | 8 | 7 | 6 | 5 | 4 | 3 | 2 | 1 | 0
| op | funct[4] | funct[3] | funct[2] | funct[1] | funct[0] | rs[3] | rs[2] | rs[1] | rs[0] | rt[3] | rt[2] | rt[1] | rt[0] | rd[3] | rd[2] | rd[1] | rd[0]
mfhi | 1 | 0 | 1 | 0 | 0 | 0 | Src Reg 1 |  |  |  | Src Reg 2 |  |  |  | Dest Reg
mthi | 1 | 0 | 1 | 0 | 0 | 1
mflo | 1 | 0 | 1 | 0 | 1 | 0
mtlo | 1 | 0 | 1 | 0 | 1 | 1
mult | 1 | 0 | 1 | 1 | 0 | 0
div | 1 | 0 | 1 | 1 | 1 | 0
Memory Access Instructions
| 17 | 16 | 15 | 14 | 13 | 12 | 11 | 10 | 9 | 8 | 7 | 6 | 5 | 4 | 3 | 2 | 1 | 0
| op[2] | op[1] | op[0] | funct[2] | funct[1] | funct[0] | imm[3] | imm[2] | imm[1] | imm[0] | rs[3] | rs[2] | rs[1] | rs[0] | rt[3] | rt[2] | rt[1] | rt[0]
lb | 0 | 1 | 0 | 0 | 0 | 0 | Imm |  |  |  | Src Reg 1 |  |  |  | Dest Reg
lh | 0 | 1 | 0 | 0 | 0 | 1
lw | 0 | 1 | 0 | 0 | 1 | 1
lbu | 0 | 1 | 0 | 1 | 0 | 0
lhu | 0 | 1 | 0 | 1 | 0 | 1
sb | 0 | 1 | 1 | 0 | 0 | 0
sh | 0 | 1 | 1 | 0 | 0 | 1
sw | 0 | 1 | 1 | 0 | 1 | 1
I-TYPE ALU Instructions
| 17 | 16 | 15 | 14 | 13 | 12 | 11 | 10 | 9 | 8 | 7 | 6 | 5 | 4 | 3 | 2 | 1 | 0
| op[1] | op[0] | funct[3] | funct[2] | funct[1] | funct[0] | imm[3] | imm[2] | imm[1] | imm[0] | rs[3] | rs[2] | rs[1] | rs[0] | rt[3] | rt[2] | rt[1] | rt[0]
addi | 0 | 0 | 1 | 0 | 0 | 0 | Imm |  |  |  | Src Reg 1 |  |  |  | Dest Reg
addiu | 0 | 0 | 1 | 0 | 0 | 1
slti | 0 | 0 | 1 | 0 | 1 | 0
sltiu | 0 | 0 | 1 | 0 | 1 | 1
andi | 0 | 0 | 1 | 1 | 0 | 0
ori | 0 | 0 | 1 | 1 | 0 | 1
xori | 0 | 0 | 1 | 1 | 1 | 0
lui | 0 | 0 | 1 | 1 | 1 | 1
Type-2 Branch Instruction
| 17 | 16 | 15 | 14 | 13 | 12 | 11 | 10 | 9 | 8 | 7 | 6 | 5 | 4 | 3 | 2 | 1 | 0
| op[3] | op[2] | op[1] | op[0] | funct[1] | funct[0] | imm[3] | imm[2] | imm[1] | imm[0] | rs[3] | rs[2] | rs[1] | rs[0] | rt[3] | rt[2] | rt[1] | rt[0]
beq | 0 | 0 | 0 | 1 | 0 | 0 | Imm |  |  |  | Src Reg 1 |  |  |  | Dest Reg
bne | 0 | 0 | 0 | 1 | 0 | 1
blez | 0 | 0 | 0 | 1 | 1 | 0
bgtz | 0 | 0 | 0 | 1 | 1 | 1
Type-1 Branch Instruction
| 17 | 16 | 15 | 14 | 13 | 12 | 11 | 10 | 9 | 8 | 7 | 6 | 5 | 4 | 3 | 2 | 1 | 0
| op[4] | op[3] | op[2] | op[1] | op[0] | funct[0] |  |  |  |  | rs[3] | rs[2] | rs[1] | rs[0] | rt[3] | rt[2] | rt[1] | rt[0]
bltz | 0 | 0 | 0 | 0 | 1 | 0 |  |  |  |  | Src Reg 1 |  |  |  | Dest Reg
bgez | 0 | 0 | 0 | 0 | 1 | 1
J-Type Jump Instructions
| 17 | 16 | 15 | 14 | 13 | 12 | 11 | 10 | 9 | 8 | 7 | 6 | 5 | 4 | 3 | 2 | 1 | 0
| op[4] | op[3] | op[2] | op[1] | op[0] | funct[0] | add[11] | add[10] | add[9] | add[8[ | add[7] | add[6] | add[5] | add[4] | add[3] | add[2] | add[1] | add[0]
j | 0 | 0 | 0 | 0 | 0 | 0 | Constant Address Offset
jal | 0 | 0 | 0 | 0 | 0 | 1
R-TYPE Jump Instructions
| 17 | 16 | 15 | 14 | 13 | 12 | 11 | 10 | 9 | 8 | 7 | 6 | 5 | 4 | 3 | 2 | 1 | 0
| op[4] | op[3] | op[2] | op[1] | op[0] | funct[0] | rs[3] | rs[2] | rs[1] | rs[0] | rt[3] | rt[2] | rt[1] | rt[0] | rd[3] | rd[2] | rd[1] | rd[0]
jr | 1 | 0 | 0 | 0 | 0 | 0 | Src Reg 1 |  |  |  | Src Reg 2 |  |  |  | Dest Reg
jalr | 1 | 0 | 0 | 0 | 0 | 1
Special Instructions
| 17 | 16 | 15 | 14 | 13 | 12 | 11 | 10 | 9 | 8 | 7 | 6 | 5 | 4 | 3 | 2 | 1 | 0
| op[4] | op[3] | op[2] | op[1] | rs[3] | rs[2] | rs[1] | rs[0] | imm[9] | imm[8] | imm[7] | imm[6] | imm[5] | imm[4] | imm[3] | imm[2] | imm[1] | imm[0]
loadval | 1 | 1 | 1 | 1 | Src Reg 1 |  |  |  | Imm